## V1.1
序号 | 数量 | 标号 | 规格 | 封装 | 备注
1 | 6 | C1,C2,C3,C4,C11,C12 | 1uF/10V | 0603 | 贴片电容
2 | 3 | C5,C6,C20 | 4.7uF/10V
3 | 11 | C7,C8,C9,C10,C13,C14,C15,C16,C17,C18,C19 | 100nF/25V | 0603
4 | 6 | R2,R3,R4,R13,R15,R17 | 100R | 0603 | 贴片电阻
5 | 1 | R5 | 910K | 0603
6 | 1 | R6 | 24K | 0603
7 | 6 | R1,R14,R20,R21,R22,R24 | 10K | 0603
8 | 3 | R11,R12,R25 | 4.7K | 0603
9 | 1 | R26 | 100k | 0603
10 | 1 | R7 | 3.3R | 0603
11 | 4 | R16,R18,R19,R23 | 1K | 0603
12 | 3 | R8,R9,R10 | 10R | 0603
13 | 1 | D1 | LED GREEN | 0603 | 绿色发光管
14 | 1 | Q1 | S8050 | SOT23 | 三极管
15 | 1 | OLED | 128*64 OLED | 30PIN | 显示屏
16 | 1 | U1 | P9813 | SO14 | RGB驱动芯片
17 | 1 | U2 | BME280 | DFN8 | 环境传感器(不焊接)
18 | 1 | U3 | APDS-9930 | LGA8 | 距离传感器
19 | 1 | U4 | BMX055 | QFN20 | 九轴传感器(不焊接)
20 | 1 | U5 | CP | QFN8 | 苹果芯片(不焊接)
21 | 1 | U6 | DHT11 | SIP4 | 温湿度传感器
22 | 1 | U7 | RPR220 | DIP4 | 红外线反射开关
23 | 1 | MOTOR | LX0610C | 6*10mm | 小电机
24 | 1 | RGB | RGB | 8mm | 三色发光管
25 | 1 | VR1 | 5516 | 5mm | 光敏电阻
26 | 2 | K1,K2 |  | 3*6*2.5mm | 贴片按键
27 | 1 | J1 | 1*3 | 2.54mm | 1*3单排插针，红色
28 | 1 | UART | 1*4 | 2.54mm | 1*4单排插针，黄色
29 | 1 | Arduino接口 | 6PIN | 1*6 | 单排插针（背面）蓝色
30 | 2 |  | 8PIN | 1*8 | 单排插针（背面）红/黄
31 | 1 |  | 10PIN | 1*10 | 单排插针（背面）黄色
32 | 4 |  | 4PIN | 1*4 | 单排插针，红/黑/蓝/黄
33 | PCB
34 |  | 焊接，调试，包装
合计